## 00_场景需求
機械人安裝位置與動作順序
請協助確認機械手安裝的位置是否可讓吸盤機構達到各點位，以吸取板件，若有點位無法達到，可調整物件列表如下。
機械人安裝位置與可調整物件如下：
點位 | 物件名称 | 位置調整
A | 輸送板件（取料） | 不可調整
B/C | 45度RACK（放料） | 不可調整
D | 暫存可調整 | 範圍為-70到70mm (X軸，如箭頭方向)
E/F | 65度RACK | 可移範圍 20-60mm(X軸，如箭頭方向)
G | 機械臂 | 可上下移 0-100mm (Y軸)
上圖機械人的運動順序
以C點上方50mm為原點。
1.C處吸取板件，上提20mm抖動1sec，移栽至A處上方10mm時，真空關閉并停止0.5sec，回C處上方50mm（20mm）。
2.B處吸取板件，上提20mm（172+20mm）抖動1sec，移栽至A處上方10mm時，真空關閉并停止0.5sec，回C處上方50mm（20mm）。
以上兩步，板件重5KG，計算產能為10pcs/min，運動中間過程有無奇異點。
3.C處吸取板件，上提20mm抖動1sec，移栽至D處上方10mm時，真空關閉并停止0.5sec，回C處上方50mm（20mm）。
上圖機械人的運動順序
以C點上方50mm為原點。
1.F處吸取板件，上提20mm(100mm)抖動1sec，移栽至A處上方10mm時，真空關閉并停止0.5sec，回F處上方50mm(100mm)。 |  |  | C
2.E處吸取板件，上提20mm(100+172mm)抖動1sec，移栽至A處上方10mm時，真空關閉并停止0.5sec，回F處上方50mm(100mm)。
以上兩步，板件重5KG，計算產能為10pcs/min，運動中間過程有無奇異點。
3.F處吸取板件，上提20mm(100mm)抖動1sec，移栽至D處上方10mm時，真空關閉并停止0.5sec，回F處上方50mm(100mm)。
A
B
C
D
E
F
D
A
G
G
45度板架
65度板架
輸送機構
暫存板架
輸送機構
暫存板架

## 01_65度场景
65度：料盘开始位置 -> 放料区
动作：
>>> 取料起始点上方100mm -> 取料起始点 -> wait 0.5s -> 取料起始点上方100mm -> 抖动1.0s(wait 1.0s) -> 放料上方160mm -> 放料上方10mm -> 真空关闭停止0.5s(wait 0.5s) -> 放料上方160mm -> 取料起始点上方100mm
时长：
>>> 程序运行速率100%，5.457s
65度：料盘结束位置 -> 放料区
动作：
>>> 取料起始点上方100mm -> 取料结束点 -> wait 0.5s -> 取料起始点上方100mm -> 抖动1.0s(wait 1.0s) -> 放料上方160mm -> 放料上方10mm -> 真空关闭停止0.5s(wait 0.5s) -> 放料上方160mm -> 取料起始点上方100mm
时长：
>>> 程序运行速率100%，5.457s
65度：料盘起始位置 -> 不良品区
动作：
>>> 取料起始点上方100mm -> 取料起始点 -> wait 0.5s -> 取料起始点上方100mm -> 抖动1.0s(wait 1.0s) -> 放料上方160mm -> 过渡点B -> 不良品上方10mm -> 真空关闭停止0.5s(wait 0.5s) -> 过渡点B -> 放料上方160mm -> 取料起始点上方100mm
时长：
>>> 程序运行速率100%，5.436s

## 02_45度场景
45度：料盘开始位置 -> 放料区
动作：
>>> 取料起始点上方20mm -> 取料起始点 -> wait 0.5s -> 取料起始点上方20mm -> 抖动1.0s(wait 1.0s) -> 过渡点A -> 放料上方160mm -> 放料上方10mm -> 真空关闭停止0.5s(wait 0.5s) -> 放料上方160mm -> 过渡点A -> 取料起始点上方20mm
时长：
>>> 程序运行速率100%，5.949s
45度：料盘结束位置 -> 放料区
动作：
>>> 取料起始点上方20mm -> 取料结束点 -> wait 0.5s -> 取料起始点上方20mm -> 抖动1.0s(wait 1.0s) -> 过渡点A -> 放料上方160mm -> 放料上方10mm -> 真空关闭停止0.5s(wait 0.5s) -> 放料上方160mm -> 过渡点A -> 取料起始点上方20mm
时长：
>>> 程序运行速率100%，5.997s
45度：料盘起始位置 -> 不良品区
动作：
>>> 取料起始点上方20mm -> 取料起始点 -> wait 0.5s -> 取料起始点上方20mm -> 抖动1.0s(wait 1.0s) -> 过渡点A -> 放料上方160mm -> 过渡点B -> 不良品上方10mm -> 真空关闭停止0.5s(wait 0.5s) -> 过渡点B -> 放料上方160mm -> 过渡点A -> 取料起始点上方20mm
时长：
>>> 程序运行速率100%，5.955s

## 03_运行记录
序号 | 软件 | 45度（次数） |  |  | 65度（次数） |  |  | 备注
|  | step_1 | step_2 | step_3 | step_1 | step_2 | step_3
1 | v_3.5.0_0.1_alpha | 0 | 0 | 0 | 1231 | 1231 | 12 | 倒装
2 | v_3.5.0_0.1_alpha | 1391 | 1391 | 13 | 1314 | 1314 | 13 | 倒装
3 | v_3.5.0_0.1_alpha | 8122 | 8122 | 81 | 7419 | 7419 | 74 | 倒装
4 | v_3.5.0_0.1_alpha | 2915 | 2914 | 28 | 2671 | 2671 | 26 | 倒装
5 | v_3.5.0_0.1_alpha | 750 | 750 | 7 | 686 | 685 | 6 | 倒装
6 | v_3.5.0_0.1_alpha | 3832 | 3832 | 38 | 3513 | 3513 | 35 | 倒装
7 | v_3.5.0_0.2_alpha | 63 | 62 | 0 | 62 | 62 | 0 | 倒装
8 | v_3.5.0_0.2_alpha | 1359 | 1359 | 13 | 1314 | 1314 | 13 | 倒装
9 | v_3.5.0_0.2_alpha | 561 | 561 | 5 | 529 | 529 | 5 | 倒装
10 | v_3.5.0_1_0.2_stable | 332 | 332 | 332 | 326 | 326 | 325 | 倒装
10 | v_3.5.0_1_0.2_stable | 2508 | 2507 | 2507 | 2507 | 2507 | 2507 | 倒装
总计 |  | 21833 | 21830 | 3024 | 21572 | 21571 | 3016 | 92846
序号 | 软件 | 45度（次数） step_1: 45度（次数）; 65度（次数） step_1: 65度（次数） | 备注
|  | step_1 | step_2 | step_3 | step_1 | step_2 | step_3
1 | v_3.5.0_1_0.1_alpha | 17010 | 17009 | 167 | 16834 | 16833 | 166 | 倒装
2 | v_3.5.0_1_0.2_alpha | 1983 | 1982 | 18 | 1905 | 1905 | 18 | 倒装
3 | v_3.5.0_1_0.2_stable | 332 | 332 | 332 | 326 | 326 | 325 | 倒装
总计 |  | 19325 | 19323 | 517 | 19065 | 19064 | 509 | 77803

## 04_机器人配置
参数配置/附属设备 | 内容
机器人类型 | XB12_R906_xxxx
动力学参数类型 | 出厂辨识
安装方式 | 倒装
运动轴 | 1/2/3/4/5/6
工具负载 | 10-12KG
外部IO | E配置