## 00_场景需求
场景需求
描述 | 请协助机器人机械手安装的位置是否可让吸盘机械连到各点位，以吸取板件，若有点位无法连到，可调整机器人安装位置与可调整物件如下：
点位 | 物件名称 | 位置调整
A | 输送板件（取料） | 不可调整
B | 45度RACK（放料） | 不可调整
C | 机械臂 | 可上下移 0-100mm (Y轴)
D | 暂存可调整 | 范围为-70到70mm (X轴，如箭头方向)
E/F | 65度RACK | 可移范围 20-60mm(X轴，如箭头方向)
45度场景动作顺序与点位
注意 | 以B点上方50mm为原点;板件重5KG，计算产能为10pcs/min，运动中间过程无奇异点。
步骤1 | B处吸取板件，上提20mm抖动1sec，移至A处上方10mm时，真空开闭并停止0.5sec，回B处上方50mm（20mm）。
步骤2 | B处(-172mm)吸取板件，上提20mm（172+20mm）抖动1sec，移至A处上方10mm时，真空开闭并停止0.5sec，回B处上方50mm（20mm）。
步骤3 | B处吸取板件，上提20mm抖动1sec，移至D处上方10mm时，真空开闭并停止0.5sec，回B处上方50mm（20mm）。
65度场景动作顺序与点位
注意 | 以E点上方50mm为原点;板件重5KG，计算产能为10pcs/min，运动中间过程无奇异点。
步骤1 | 1.E处吸取板件，上提20mm(100mm)抖动1sec，移至A处上方10mm时，真空开闭并停止0.5sec，回E处上方50mm(100mm)。
步骤2 | 2.F处吸取板件，上提20mm(100+172mm)抖动1sec，移至A处上方10mm时，真空开闭并停止0.5sec，回E处上方50mm(100mm)。
步骤3 | 3.E处吸取板件，上提20mm(100mm)抖动1sec，移至D处上方10mm时，真空开闭并停止0.5sec，回E处上方50mm(100mm)。
B
G
45度板架
输送机械
A
暂存板架
暂存板架
D
B
H
C
A
65度板架
暂存板架
D
F
E
输送机械
H
C

## 01_实际节拍_65度
65度：料盘开始位置 -> 放料区
动作：Step1
>>> 取料起始点上方100mm -> 取料起始点 -> wait 0.5s -> 取料起始点上方100mm -> 抖动1.0s(wait 1.0s) -> 放料上方160mm -> 放料上方10mm -> 真空关闭停止0.5s(wait 0.5s) -> 放料上方160mm -> 取料起始点上方100mm
时长：Step1
>>> 程序运行速率100%，5.457s
65度：料盘结束位置 -> 放料区
动作：Step2
>>> 取料起始点上方100mm -> 取料结束点 -> wait 0.5s -> 取料起始点上方100mm -> 抖动1.0s(wait 1.0s) -> 放料上方160mm -> 放料上方10mm -> 真空关闭停止0.5s(wait 0.5s) -> 放料上方160mm -> 取料起始点上方100mm
时长：Step2
>>> 程序运行速率100%，5.457s
65度：料盘起始位置 -> 不良品区
动作：Step3
>>> 取料起始点上方100mm -> 取料起始点 -> wait 0.5s -> 取料起始点上方100mm -> 抖动1.0s(wait 1.0s) -> 放料上方160mm -> 过渡点B -> 不良品上方10mm -> 真空关闭停止0.5s(wait 0.5s) -> 过渡点B -> 放料上方160mm -> 取料起始点上方100mm
时长：Step3
>>> 程序运行速率100%，5.436s

## 02_实际节拍_45度
45度：料盘开始位置 -> 放料区
动作：Step1
>>> 取料起始点上方20mm -> 取料起始点 -> wait 0.5s -> 取料起始点上方20mm -> 抖动1.0s(wait 1.0s) -> 过渡点A -> 放料上方160mm -> 放料上方10mm -> 真空关闭停止0.5s(wait 0.5s) -> 放料上方160mm -> 过渡点A -> 取料起始点上方20mm
时长：Step1
>>> 程序运行速率100%，5.949s
45度：料盘结束位置 -> 放料区
动作：Step2
>>> 取料起始点上方20mm -> 取料结束点 -> wait 0.5s -> 取料起始点上方20mm -> 抖动1.0s(wait 1.0s) -> 过渡点A -> 放料上方160mm -> 放料上方10mm -> 真空关闭停止0.5s(wait 0.5s) -> 放料上方160mm -> 过渡点A -> 取料起始点上方20mm
时长：Step2
>>> 程序运行速率100%，5.997s
45度：料盘起始位置 -> 不良品区
动作：Step3
>>> 取料起始点上方20mm -> 取料起始点 -> wait 0.5s -> 取料起始点上方20mm -> 抖动1.0s(wait 1.0s) -> 过渡点A -> 放料上方160mm -> 过渡点B -> 不良品上方10mm -> 真空关闭停止0.5s(wait 0.5s) -> 过渡点B -> 放料上方160mm -> 过渡点A -> 取料起始点上方20mm
时长：Step3
>>> 程序运行速率100%，5.955s

## 03_运行记录03_运行记录
测试日期 | 软件版本 |  | 45度场景（次数） | [5 empty] | 备注
| HMI | RC | Step1_Succ | Step1_Fail | Step2_Succ | Step2_Fail | Step3_Succ | Step3_Fail
2020-07-28 | v3.5.0_0.1_alpha | v3.5.0_0.1_alpha | 0 | 0 | 0 | 0 | 0 | 0 | 倒装
2020-07-29 | v3.5.0_0.1_alpha | v3.5.0_0.1_alpha | 1391 | 0 | 1391 | 0 | 13 | 0 | 倒装
2020-07-30 | v3.5.0_0.1_alpha | v3.5.0_0.1_alpha | 8122 | 0 | 8122 | 0 | 81 | 0 | 倒装
2020-07-31 | v3.5.0_0.1_alpha | v3.5.0_0.1_alpha | 2915 | 0 | 2914 | 0 | 28 | 0 | 倒装
2020-08-01 | v3.5.0_0.1_alpha | v3.5.0_0.1_alpha | 750 | 0 | 750 | 0 | 7 | 0 | 倒装
2020-08-02 | v3.5.0_0.1_alpha | v3.5.0_0.1_alpha | 3832 | 0 | 3832 | 0 | 38 | 0 | 倒装
2020-08-03 | v3.5.0_0.2_alpha | v3.5.0_0.2_alpha | 63 | 0 | 62 | 0 | 0 | 0 | 倒装
2020-08-04 | v3.5.0_0.2_alpha | v3.5.0_0.2_alpha | 1359 | 0 | 1359 | 0 | 13 | 0 | 倒装
2020-08-05 | v3.5.0_0.2_alpha | v3.5.0_0.2_alpha | 561 | 0 | 561 | 0 | 5 | 0 | 倒装
2020-08-06 | v3.5.0_1_0.2_stable | v3.5.0_1_0.2_stable | 332 | 0 | 332 | 0 | 332 | 0 | 倒装
2020-08-07 | v3.5.0_1_0.2_stable | v3.5.0_1_0.2_stable | 2508 | 0 | 2507 | 0 | 2507 | 0 | 倒装
合计 |  |  | 21833 | 0 | 21830 | 0 | 3024 | 0 | 46687
测试日期 | 软件版本 |  | 65度场景（次数） | [5 empty] | 备注
| HMI | RC | Step1_Succ | Step1_Fail | Step2_Succ | Step2_Fail | Step3_Succ | Step3_Fail
2020-07-28 | v3.5.0_0.1_alpha | v3.5.0_0.1_alpha | 1231 | 0 | 1231 | 0 | 12 | 0 | 倒装
2020-07-29 | v3.5.0_0.1_alpha | v3.5.0_0.1_alpha | 1314 | 0 | 1314 | 0 | 13 | 0 | 倒装
2020-07-30 | v3.5.0_0.1_alpha | v3.5.0_0.1_alpha | 7419 | 0 | 7419 | 0 | 74 | 0 | 倒装
2020-07-31 | v3.5.0_0.1_alpha | v3.5.0_0.1_alpha | 2671 | 0 | 2671 | 0 | 26 | 0 | 倒装
2020-08-01 | v3.5.0_0.1_alpha | v3.5.0_0.1_alpha | 686 | 0 | 685 | 0 | 6 | 0 | 倒装
2020-08-02 | v3.5.0_0.1_alpha | v3.5.0_0.1_alpha | 3513 | 0 | 3513 | 0 | 35 | 0 | 倒装
2020-08-03 | v3.5.0_0.2_alpha | v3.5.0_0.2_alpha | 62 | 0 | 62 | 0 | 0 | 0 | 倒装
2020-08-04 | v3.5.0_0.2_alpha | v3.5.0_0.2_alpha | 1314 | 0 | 1314 | 0 | 13 | 0 | 倒装
2020-08-05 | v3.5.0_0.2_alpha | v3.5.0_0.2_alpha | 529 | 0 | 529 | 0 | 5 | 0 | 倒装
2020-08-06 | v3.5.0_1_0.2_stable | v3.5.0_1_0.2_stable | 326 | 0 | 326 | 0 | 325 | 0 | 倒装
2020-08-07 | v3.5.0_1_0.2_stable | v3.5.0_1_0.2_stable | 2507 | 0 | 2507 | 0 | 2507 | 0 | 倒装
合计 |  |  | 21572 | 0 | 21571 | 0 | 3016 | 0 | 46159

## 04_机器人配置
参数配置 | 内容
机器人类型 | XB12_R906_xxxx
动力学参数类型 | 出厂辨识
安装方式 | 倒装
运动轴 | 1/2/3/4/5/6
工具负载 | 10-12KG
外部IO | E配置